## 门禁配置需求单
门禁配置需求清单
序号 | 产品类别 | 技术规格 | 单位 | 数量 | 综合单价（元） | 合价（元）
1 | 人脸识别门禁刷卡 | • 采用4.3英寸LCD液晶触摸屏，支持本地视频预览，支持实时检测人脸; • 存储容量：本地支持1500 人脸库、3000 张卡、3000 枚指纹（-F 型号）、15 万条事件记录； • 采用深度学习算法，面部识别距离0.3m-2.0m，人脸比对时间 ＜0.2s/人，人脸验证准确率 ≥ 99%；同时支持照片视频防假； • 采用200万广角宽动态摄像头，采用星光级图像传感器，支持在暗光环境下识别； • 支持人脸、刷卡（Mifare 卡/IC 卡、手机NFC 卡、CPU 卡序列号、身份证卡序列号）、密码、指纹、二维码、人脸+指纹、人脸+刷卡，人脸或指纹或刷卡或密码、人脸＋ 指纹＋刷卡等不同组合方式，灵活搭配，适用不同安全等级场所应用；（不同的型号识别模式不同，以 实际设备为准）； • 支持口罩识别模式配置， 可选择提醒佩戴口罩或强制佩戴口罩模式； • 支持配置呼叫房间号或一键呼叫室内机或管理机；支持和室内机或管理机进行双向对讲；支 持副门口机或围墙机模式； • 支持手机及PC机WEB端操作配置，可进行人员管理，智能配置，门禁参数等相关设置，方便快捷，无需依附平台软件； • 支持接入海康系统， 实现云门禁，云考勤，云对讲，实现一键开门，考勤管理配置应用。 • 设备可进行本地管理，支持本地注册人脸、查询、设置、管理设备参数，本地考勤配置，本地修改管理员密码、M1卡和NFC关闭开启等功能； • 支持远程开门时设备端语音播报功能，以便于提醒现场人员门被开启 • 设备支持在认证结果成功或失败时配置个性化的语音播报，可输入自定义文字后转成语音播报或可选择导入自定义音频（WAV格式）。 • 设备支持通过U盘导入/导出加密数据，以确保数据安全性； • 支持待机广告模式、简洁模式主题模式； • 外接安全模块：支持通过经销私有RS485 接入门控安全模块，防止主机被恶意破坏的情况下，门锁不被 打开； • 读卡器模式：支持通过经销私有RS485 或韦根（W26/W34/W27/W35）接入门禁控制器，作为读卡器模式 使用 | 台 | 10
2 | 人脸识别门禁刷卡扫二维码门禁 | • 7英寸，液晶触摸显示屏，屏幕比例9：16，屏幕分辨率600*1024； • 采用200万宽动态双目摄像头，面部识别距离0.5~2米，支持照片视频防假，支持远程视频预览； • 支持静态或动态二维码识别（云眸社区或互联，4200生成的二维码）注：需选配增加二维码识别模块； • 采用星光级图像传感器，无需白光补光灯，在暗光或无光环境下人脸识别效果不受影响； • 设备支持多种认证方式：刷卡、指纹、人脸、密码、刷卡+密码、刷卡+指纹、刷卡+人脸、刷卡+指纹+密码、刷卡+指纹+人脸、刷卡或指纹、指纹+密码、指纹+人脸、指纹+人脸+密码、指纹或人脸、人脸+密码，二维码，蓝牙（需搭配不同的配件模块实现多种认证组合）； • 设备支持单人或多人识别功能，多人识别最多支持5人同时认证； • 设备支持多重认证（不同人员的人脸、卡片、指纹）功能、超级密码（卡/指纹）开门、中心远程开门、多重认证+平台远程认证（N+1）开门功能、多重认证+超级密码开门； • 设备支持口罩检测模式，可配置提醒戴口罩或强制戴口罩模式，同时可关联门禁控制； • 支持NTP校时、手动校时、自动校时功能、在线升级功能 • 支持配置呼叫房间号或一键呼叫室内机或管理机；支持和门口机或管理机进行双向对讲；支持副门口机或围墙机模式； | 套 | 36
3 | 出门按钮 | • 结构：塑料面板； • 性能：最大耐电流1.25A，电压250V； • 输出：常开； • 类型：适合埋入式电器盒使用； • 尺寸：86*86mm； • 重量：0.07kg； | 套 | 46
4 | 双门电磁锁 |  | 个 | 28
| 单门电磁锁 |  | 个 | 18
5 | 闭门器 | • 适装门重：60-85KG 适装门宽 ≤ 1100mm • 适用环境温度范围：-30℃---50℃ • 闭门力量：EN4 开门角度 ≤ 180° • 使用寿命：100万次 • 关门调速：两段调速; 锁门速度：0°--15°范围内可调 ; 闭门速度：15°--180°范围内可调 建议闭门速度在180°至15°时略快，在15°至0°时放慢，以门扇充分关闭为准。防止关门速度过快导致门扇与门框发生撞击。 | 个 | 92
6 | 门禁开关电源 | 输入电压：100-240VAC； 输出电压：12VDC； 输出电流：4.17A； 输出功率：50W； 支持蓄电池（0T7-12）接入（设备本身不含蓄电池）； 工作温度：-10℃-+50℃； 工作湿度：＜95%； 机箱尺寸：237*285*85mm； | 台 | 46
7 | 门禁控制器 | 1. 与下层设备支持韦根接口通信。支持海康私有韦根协议，能无缝兼容第三方韦根接口读卡器。 2. 可存储1万笔合法卡，5万笔刷卡记录。 3. 支持首卡开门功能、超级卡和超级密码开门、在线升级功能、中心远程开门功能。 4. 支持多种类型卡设计 u 支持普通卡、残疾人卡、黑名单卡、巡更卡、胁迫卡、超级卡等。 5. 丰富的事件报警联动功能设计 u 设备事件：离线事件存储不足报警、网络断开报警等。 u 报警输入事件：事件输入报警、事件输入报警恢复等。 u 门事件：门未关妥报警、门被外力打开报警、门打开超时报警等。 u 读卡器事件：胁迫报警、非法卡超次刷卡报警等。 6. 支持在线模式和离线模式两种工作模式 7. 支持多种校时设计 u 支持NTP校时、手动校时、自动校时功能。 8.看门狗设计 u 主机具有看门狗(Watchdog)功能，能够通过看门狗检控设备的异常运行状态，并执行修复处理，确保设备长期稳定运行。 9.客户端支持考勤功能 | 套 | 9
8 | 门禁读头 | S-K1801系列采用PC+ABS材料外壳，硅胶指示灯柔和婉约，外形轻薄精美，造型典雅时尚，适用于各种门禁场所 • 内置看门狗程序，能够检控设备的异常运行状态，并执行修复处理，确保设备长期运行。 • M型号：符合ISO 14443-A标准，读卡频率13.56MHz，可读取Mifare卡序号 • E型号：符合ISO 11784/11785标准，读卡频率125kHz，支持ID卡识别，可读取ID卡号 • S型号：符合ISO 14443-A标准，可读取Mifare 卡序号，身份证卡序号 | 套 | 9
9 | 发卡器 | • 符合ISO 14443 A、ISO 7816标准，读卡频率13.56MHZ和125KHZ，可识别Mifare 1卡、ID（EM）卡,CPU卡序号，不支持身份证 • 通过USB 2.0接口与PC通讯，具有免驱动技术，即插即用 • 发卡过程数据采用高等级加密算法，严格保障数据通信安全 • 完善的开发接口，提供通用接口函数库，可支持多种操作系统和语言开发平台 • 支持在线升级功能，可在线更新设备程序 | 套 | 1
| 人脸采集 |  | 套 | 1
10 | 门禁电池 | 标准电压：12V； 额定容量：7.0Ah； 尺寸：151mm（长）*65mm（宽）*94mm（高）； 重量：约2.13Kg。 | 个 | 9
4组双通道宽度3M
1 | 人行闸机，人脸识别 | • 设备采用直流无刷电机，通过海康自研伺服控制算法有效保障设备稳定可靠运行，最少支持300万次无故障通行 • 设备可联网运行（需选配权限板），支持远程控制管理功能，也可单机离线运行； • 设备支持选配权限板、人脸识别组件、读卡器、二维码等多种外设，实现多样化的认证方式 • 支持防冲撞功能，在未收到开门信号时，闸门会自动锁止。如果超过40N.m，门翼将被打开 • 设备支持搭配第三方门禁控制板，实现门禁管理 • 支持断电时门翼处于自由状态，人员可自由通行。如果选配超级电容，可以实现断电自动开门功能 • 支持消防报警后通行，消防信号触发后，闸门将自动开启，供人员紧急疏散 • 支持选配遥控器远程控制闸机开门、关门、常开等操作 | 台 | 4
2 | 人行闸机，人脸识别 | • 设备采用直流无刷电机，通过海康自研伺服控制算法有效保障设备稳定可靠运行，最少支持300万次无故障通行 • 设备可联网运行（需选配权限板），支持远程控制管理功能，也可单机离线运行； • 设备支持选配权限板、人脸识别组件、读卡器、二维码等多种外设，实现多样化的认证方式 • 支持防冲撞功能，在未收到开门信号时，闸门会自动锁止。如果超过40N.m，门翼将被打开 • 设备支持搭配第三方门禁控制板，实现门禁管理 • 支持断电时门翼处于自由状态，人员可自由通行。如果选配超级电容，可以实现断电自动开门功能 • 支持消防报警后通行，消防信号触发后，闸门将自动开启，供人员紧急疏散 • 支持选配遥控器远程控制闸机开门、关门、常开等操作 | 台 | 4
3 | 人行闸机，人脸识别 | • 设备采用直流无刷电机，通过海康自研伺服控制算法有效保障设备稳定可靠运行，最少支持300万次无故障通行 • 设备可联网运行（需选配权限板），支持远程控制管理功能，也可单机离线运行； • 设备支持选配权限板、人脸识别组件、读卡器、二维码等多种外设，实现多样化的认证方式 • 支持防冲撞功能，在未收到开门信号时，闸门会自动锁止。如果超过40N.m，门翼将被打开 • 设备支持搭配第三方门禁控制板，实现门禁管理 • 支持断电时门翼处于自由状态，人员可自由通行。如果选配超级电容，可以实现断电自动开门功能 • 支持消防报警后通行，消防信号触发后，闸门将自动开启，供人员紧急疏散 • 支持选配遥控器远程控制闸机开门、关门、常开等操作 | 台 | 4
4 | 不锈钢摆臂 |  | 对 | 8
5 | 人脸识别门禁 | • 7英寸，液晶触摸显示屏，屏幕比例9：16，屏幕分辨率600*1024； • 采用200万宽动态双目摄像头，面部识别距离0.5~2米，支持照片视频防假，支持远程视频预览； • 支持静态或动态二维码识别（云眸社区或互联，4200生成的二维码）注：需选配增加二维码识别模块； • 采用星光级图像传感器，无需白光补光灯，在暗光或无光环境下人脸识别效果不受影响； • 设备支持多种认证方式：刷卡、指纹、人脸、密码、刷卡+密码、刷卡+指纹、刷卡+人脸、刷卡+指纹+密码、刷卡+指纹+人脸、刷卡或指纹、指纹+密码、指纹+人脸、指纹+人脸+密码、指纹或人脸、人脸+密码，二维码，蓝牙（需搭配不同的配件模块实现多种认证组合）； • 设备支持单人或多人识别功能，多人识别最多支持5人同时认证； • 设备支持多重认证（不同人员的人脸、卡片、指纹）功能、超级密码（卡/指纹）开门、中心远程开门、多重认证+平台远程认证（N+1）开门功能、多重认证+超级密码开门； • 设备支持口罩检测模式，可配置提醒戴口罩或强制戴口罩模式，同时可关联门禁控制； • 支持NTP校时、手动校时、自动校时功能、在线升级功能 • 支持配置呼叫房间号或一键呼叫室内机或管理机；支持和门口机或管理机进行双向对讲；支 持副门口机或围墙机模式； | 台 | 8
6 | 人脸识别门禁支架 | • 该款支架安装时支持0度和15度仰角安装，安装后不可调节 • 该支架为防水支架，没有配连接延长线 • 支持背板86孔位的人脸设备安装 | 支 | 8
智能专网
1 | 交换机 |  | 台 | 6
| 汇聚交换机 |  | 台 | 3
2 | 镀锌铁管 |  | 米 | 300
3 | 2*1.0电源线 |  | 米 | 260
12 | 网线 | 超五类网线 | 箱 | 10
13 | 3*1.5电源线 |  | 米 | 900
14 | 控制软件 |  | 套 | 1
4 | 隔断 | 龙骨+石膏板+隔音棉 | 平方 | 12
| PVC20管 |  | 米 | 4000
9 | 开槽及恢复 |  | 米 | 150
10 | 辅材 |  | / | 若干
11 | 人工费 |  | 人次 | 若干
合计

## 梯控配置需求单
梯控配置需求单配置清单
序号 | 产品类别 | 技术规格 | 单位 | 数量 | 综合单价（元） | 合价（元）
1 | 梯控主机 | 支持web界面操作，最多控制128层电梯； 支持接入2个Wiegand读卡器或RS485读卡器； 支持2万张卡片管理，5万条事件存储； 具有消防输入接口； 不带机箱和电源，支持导轨安装； 工作电压：DC12V； 尺寸：167*105*30mm。 | 台 | 7
2 | 梯控联动模块 | 具有16个继电器输出； 不带机箱和供电电源，支持导轨安装方式； 工作电压：DC12V； 尺寸：167*105*30mm。 | 台 | 7
3 | 门禁开关电源 | 输入电压：100-240VAC； 输出电压：12VDC； 输出电流：4.17A； 输出功率：50W； 工作温度：-10℃-+50℃； 工作湿度：＜95%； 尺寸：99*82*30mm； | 台 | 7
4 | 刷卡读卡器 | 读卡频率：13.56MHz 按键方式：无 可识别卡：Mifare卡号、Mifare卡内容、CPU卡号 通讯方式：RS485+Wiegand 工作电压：DC 12V 功耗：≤2W 安装方式：86盒嵌入式安装 工作环境：室内，不防水 外型尺寸:85.6mm(高)x86.5mm(宽)x29.6mm(厚) | 台 | 7
5 | 卡片发卡器 | 支持发卡类型：ID卡、Mifare卡、身份证物料卡号（序列号）、普通CPU卡、国密CPU卡； USB2.0接口； 具有2个Sim卡尺寸的PSAM卡座； 工作电压：DC 5V； 工作电流：0.2A； 尺寸：117*67.5*14.3mm | 台 | 1
6 | 控制软件 |  | 个 | 1
7 | 人工及辅材 |  | 项 | 1
8 | 合计

## 汇总表
门禁、梯控价格汇总表
序号 | 内容 | 金额（元） | 备注
1 | 门禁系统
2 | 梯控系统
3 | 合计